## Indice_Pluviométrico
INTENSIDADE DE PRECIPITAÇÃO
| Estado: | MINAS GERAIS |  |  |  |  | Parâmetros da Equação
| Cidade: | BOM DESPACHO |  |  |  |  | K: | 1730.407
[7 empty] | a: | 0.204
| Latitude: | 19°44'11" | Longitude: | 45°15'08" |  |  | b: | 16.104
[7 empty] | c: | 0.878
Intensidade de Chuva para Tempos de Recorrência de 10 anos
[9 empty] | Rede projetada em: |  |  | I (mm/h)
[9 empty] | Concreto |  |  | 157.8627
[7 empty] | T = | (anos)
[7 empty] | t = | (min)
[7 empty] | I = | mm/h
Plúvio 2.1 (ANEEL)
COMPRIMENTO ÚTIL SARJETA - TIPO B
Largura da via (m) | Largura da área de drenagem (m) | i ( % ) | 0.5 | 1 | 2 | 4 | 6 | 8 | 10 | 12 | 14 | 16 | 18 | 20 | 22 | 24 | 26
|  | Q ( l / s ) | 39.1572 | 55.3766 | 78.3143 | 110.7532 | 135.6444 | 156.6287 | 175.1162 | 191.8302 | 207.2003 | 221.5064 | 234.943 | 247.6517 | 259.7393 | 271.2888 | 282.3664
|  | V( m / s ) | 0.69028 | 0.9762 | 1.3806 | 1.9524 | 2.3912 | 2.7611 | 3.087 | 3.3817 | 3.6526 | 3.9048 | 4.1417 | 4.3657 | 4.5788 | 4.7824 | 4.9777
1 | 20.5 |  | 61.7475 | 87.3241 | 123.4949 | 174.6482 | 213.8995 | 246.9899 | 276.1431 | 302.4996 | 326.7369 | 349.2965 | 370.4848 | 390.5253 | 409.5864 | 427.799 | 445.2674
2 | 21 |  | 59.8826 | 84.6868 | 119.7652 | 169.3736 | 207.4395 | 239.5305 | 267.8032 | 293.3637 | 316.869 | 338.7472 | 359.2957 | 378.7309 | 397.2163 | 414.8789 | 431.8197
6 | 23 |  | 53.4282 | 75.5589 | 106.8564 | 151.1178 | 185.0807 | 213.7128 | 238.9382 | 261.7437 | 282.7155 | 302.2356 | 320.5692 | 337.9096 | 354.4026 | 370.1614 | 385.2762
7 | 23.5 |  | 52.0263 | 73.5763 | 104.0526 | 147.1526 | 180.2244 | 208.1052 | 232.6687 | 254.8758 | 275.2973 | 294.3052 | 312.1578 | 329.0432 | 345.1034 | 360.4488 | 375.167
8 | 24 |  | 50.6961 | 71.6951 | 101.3922 | 143.3902 | 175.6164 | 202.7843 | 226.7198 | 248.359 | 268.2584 | 286.7803 | 304.1765 | 320.6301 | 336.2797 | 351.2327 | 365.5746
9 | 24.5 |  | 49.4322 | 69.9077 | 98.8644 | 139.8153 | 171.2381 | 197.7287 | 221.0675 | 242.1673 | 261.5705 | 279.6307 | 296.5931 | 312.6366 | 327.896 | 342.4762 | 356.4606
10 | 25 |  | 48.2298 | 68.2072 | 96.4596 | 136.4144 | 167.0729 | 192.9191 | 215.6901 | 236.2767 | 255.208 | 272.8288 | 289.3787 | 305.0319 | 319.9202 | 334.1457 | 347.7899
11 | 25.5 |  | 47.0845 | 66.5875 | 94.169 | 133.175 | 163.1054 | 188.3379 | 210.5682 | 230.6659 | 249.1477 | 266.3501 | 282.5069 | 297.7884 | 312.3231 | 326.2109 | 339.531
12 | 26 |  | 45.9923 | 65.043 | 91.9846 | 130.0859 | 159.3221 | 183.9693 | 205.6839 | 225.3154 | 243.3685 | 260.1718 | 275.9539 | 290.881 | 305.0785 | 318.6441 | 331.6553
13 | 26.5 |  | 44.9497 | 63.5684 | 89.8993 | 127.1369 | 155.7102 | 179.7987 | 201.021 | 220.2075 | 237.8513 | 254.2737 | 269.698 | 284.2867 | 298.1624 | 311.4205 | 324.1367
14 | 27 |  | 43.9532 | 62.1593 | 87.9065 | 124.3186 | 152.2585 | 175.813 | 196.5649 | 215.3261 | 232.5787 | 248.6371 | 263.7195 | 277.9848 | 291.5529 | 304.517 | 316.9514
15 | 27.5 |  | 43 | 60.8112 | 86.0001 | 121.6225 | 148.9565 | 172.0002 | 192.3021 | 210.6563 | 227.5349 | 243.245 | 258.0003 | 271.9562 | 285.23 | 297.9131 | 310.0777
16 | 28 |  | 42.0873 | 59.5204 | 84.1746 | 119.0409 | 145.7947 | 168.3492 | 188.2202 | 206.1849 | 222.7051 | 238.0818 | 252.5239 | 266.1835 | 279.1756 | 291.5894 | 303.4959
17 | 28.5 |  | 41.2125 | 58.2833 | 82.425 | 116.5666 | 142.7643 | 164.8501 | 184.308 | 201.8993 | 218.0761 | 233.1332 | 247.2751 | 260.6508 | 273.3729 | 285.5287 | 297.1877
18 | 29 |  | 40.3733 | 57.0965 | 80.7467 | 114.1931 | 139.8574 | 161.4934 | 180.5551 | 197.7882 | 213.6357 | 228.3861 | 242.2401 | 255.3435 | 267.8065 | 279.7148 | 291.1363
25 | 42.5 |  | 27.6667 | 39.1266 | 55.3334 | 78.2532 | 95.8402 | 110.6668 | 123.7292 | 135.5386 | 146.3984 | 156.5065 | 166.0002 |  |  |  | 199.5074
26 | 43 |  | 27.286 | 38.5882 | 54.5719 | 77.1764 | 94.5213 | 109.1438 | 122.0265 | 133.6734 | 144.3837 | 154.3527 | 163.7158 |  |  |  | 196.7619
27 | 43.5 |  | 26.9156 | 38.0644 | 53.8311 | 76.1287 | 93.2383 | 107.6623 | 120.3701 | 131.8588 | 142.4238 | 152.2574 | 161.4934 |  |  |  | 194.0909
28 | 44 |  | 26.5551 | 37.5546 | 53.1102 | 75.1091 | 91.9895 | 106.2204 | 118.758 | 130.0928 | 140.5163 | 150.2183 | 159.3305 |  |  |  | 191.4915
29 | 44.5 |  | 26.2041 | 37.0583 | 52.4083 | 74.1165 | 90.7738 | 104.8166 | 117.1885 | 128.3735 | 138.6593 | 148.233 | 157.2248 |  |  |  | 188.9607
30 | 45 |  | 25.8623 | 36.5749 | 51.7247 | 73.1498 | 89.5898 | 103.4494 | 115.6599 | 126.6991 | 136.8507 | 146.2995 | 155.1741 |  |  |  | 186.496
n | I | C (quadra) | 0.5: C (via)
0.015 | 157.8627 | 0.7 | 0.5: 0.9
Concreto
PEAD
I=(Κ× Τ^α)/((〖τ+b)〗^C )

## Sub-Bacias
BACIAS DE CONTRIBUIÇÃO
SUB | A | SA | L | DH | tc | tc | i (mm/h) |  | C2 | C | Q (l/s) | Q (m³/s)
BACIAS | (ha) | (ha) | (km) | (m) | calc | min | 10 anos | 25 anos |  |  | 10 anos | 10 anos
1 | 1.18 | 1.18 | 0.176 | 3 | 5.0205 | 5.0205 | 138.0775 | 122.7364 | 0.67 | 0.4489 | 203.3289 | 0.20333 | 0.0015641
2 | 16.47 | 16.47 | 1.04 | 10 | 24.5781 | 24.5781 | 138.0775 | 122.7364 | 0.67 | 0.4489 | 2837.9895 | 2.838 | 0.021831
3 | 0.9 | 0.9 | 0.102 | 4 | 2.3934 | 5 | 138.0775 | 122.7364 | 0.67 | 0.4489 | 155.0814 | 0.15508 | 0.0011929
Simbologia:
A | = área de contribuição | [8 empty] | Prâmetros
AS | = área de contribuição acumulada | [8 empty] | k |  | 4738.2
L | = comprimento máximo da bacia | [8 empty] | a |  | 0.21
DH | = desnível máximo da bacia | [8 empty] | b |  | 34.171
tc calc | = tempo de concentração calculado | [8 empty] | c |  | 1.061
tc mín | = tempo de concentração adotado para cálculo
i | = intensidade de chuva para tempos de recorrência de 10 e 25 anos | [8 empty] | Vazão
C2 | = coeficiente volumétrico de escoamento | [8 empty] | 10 |  | 138.0775
C | = coeficiente de escoamento superficial | [8 empty] | 25 |  | 122.7364
Q | = vazão máxima de contribuição

## Dimensionamento
Bacia 1 vazão: 0,20m³/s | [6 empty] | Bacia 2 vazão: 2,84m³/s
BUEIRO TUBULAR DE CONCRETO ( ORIFÍCIO ) h > D | [6 empty] | BUEIRO TUBULAR DE CONCRETO ( ORIFÍCIO ) h > D
CAPACIDADE DE VAZÃO | [6 empty] | CAPACIDADE DE VAZÃO
Qc = 2,192 D2 x h1/2 |  |  | BSTC | BDTC | BTTC | Q/B | Qc = 2,192 D2 x h1/2 |  |  | BSTC | BDTC | BTTC | Q/B
K | D | h | Q(m³/s) | Q(m³/s) | Q(m³/s) | 1.1982 | K | D | h | Q(m³/s) | Q(m³/s) | Q(m³/s) | 2.7962
2.192 | 0.6 | 0.83 | 0.71892 | 1.4378 | 2.1568 |  | 2.192 | 1.2 | 1.13 | 3.3554 | 6.7108 | 10.0662
VELOCIDADE CRÍTICA | [5 empty] | h' | VELOCIDADE CRÍTICA | [5 empty] | h'
vc = 2,79 h1/2 |  |  | BSTC | BDTC | BTTC | 0.53 | vc = 2,79 h1/2 |  |  | BSTC | BDTC | BTTC | 0.53
K | HW | HW/D | V(m/s) | V(m/s) | V(m/s) | h | K | HW | HW/D | V(m/s) | V(m/s) | V(m/s) | h
2.79 | 1.13 | 1.8833 | 2.5418 | 2.5418 | 2.5418 | 0.83 | 2.79 | 1.73 | 1.4417 | 2.9658 | 2.9658 | 2.9658 | 1.13
Bacia 3 vazão: 0,16m³/s
BUEIRO TUBULAR DE CONCRETO ( ORIFÍCIO ) h > D
CAPACIDADE DE VAZÃO
Qc = 2,192 D2 x h1/2 |  |  | BSTC | BDTC | BTTC | Q/B
K | D | h | Q(m³/s) | Q(m³/s) | Q(m³/s) | 1.1982
2.192 | 0.6 | 0.83 | 0.71892 | 1.4378 | 2.1568
VELOCIDADE CRÍTICA | [5 empty] | h'
vc = 2,79 h1/2 |  |  | BSTC | BDTC | BTTC | 0.53
K | HW | HW/D | V(m/s) | V(m/s) | V(m/s) | h
2.79 | 1.13 | 1.8833 | 2.5418 | 2.5418 | 2.5418 | 0.83